## Main_Board
Reference	Qty	Value	Footprint	Shop	Component
A1	1	RaspberryPi Pico 2W	Library:RaspberryPi_Pico_Common_Unspecified	KAMAMI	Raspberry Pi Pico 2W
BZ1	1	Buzzer 5V 12mm	Buzzer_Beeper:Buzzer_12x9.5RM7.6	BOTLAND	Buzzer 5V 12mm
C1,C2,C3,C5,C6,C7,C8	7	100nF	Capacitor_SMD:C_0805_2012Metric	TME	0805B104K500CT
C4	1	10uF	Capacitor_SMD:C_0805_2012Metric	TME	CL21A106KPFNNNF
D1	1	1N4148W-DIO	Diode_SMD:D_SOD-123F	TME	1N4148W-DIO
D2	1	OSTBPCS2C2B	LED_SMD:LED_Avago_PLCC4_3.2x2.8mm_CW	TME	OSTBPCS2C2B
D3	1	SMF5.0A	Diode_SMD:D_SOD-123F	TME	SMF5.0A-DIO
D4,D5	2	LED	LED_SMD:LED_0805_2012Metric	TME	LED SMD 0805 RED
H1,H2,H3,H4	4	MountingHole_Pad	MountingHole:MountingHole_3.2mm_M3_DIN965_Pad	-	-
J1	1	USB_C_Receptacle_PowerOnly_6P	Connector_USB:USB_C_Receptacle_GCT_USB4125-xx-x_6P_TopMnt_Horizontal	TME	USB4125-GF-A
J2	1	Sensor	Connector_JST:JST_XH_B4B-XH-A_1x04_P2.50mm_Vertical	BOTLAND	JST XH2.54 4 pin
J3	1	LCD 16x2	Connector_JST:JST_XH_B4B-XH-A_1x04_P2.50mm_Vertical	BOTLAND	JST XH2.54 4 pin
J4	1	ATMega	Connector_PinHeader_2.54mm:PinHeader_1x04_P2.54mm_Vertical	BOTLAND	Goldpin 1x04 2.54mm
J5	1	DEBUG	Connector_JST:JST_XH_B3B-XH-A_1x03_P2.50mm_Vertical	BOTLAND	JST XH2.54 3 pin
J6	1	Pico_Con1	Connector_PinHeader_2.54mm:PinHeader_2x20_P2.54mm_Vertical	BOTLAND	Goldpin 2x20 2.54mm
J7	1	Pico_Con2	Connector_PinHeader_2.54mm:PinHeader_2x20_P2.54mm_Vertical	BOTLAND	Goldpin 2x20 2.54mm
J8	1	CAN	Connector_PinSocket_2.54mm:PinSocket_2x06_P2.54mm_Vertical	Allegro	ZL262-12DG
J9	1	Modbus	Connector_PinSocket_2.54mm:PinSocket_2x06_P2.54mm_Vertical	Allegro	ZL262-12DG
J10	1	I2C	Connector_PinSocket_2.54mm:PinSocket_2x06_P2.54mm_Vertical	Allegro	ZL262-12DG
J11	1	Relay	Connector_PinSocket_2.54mm:PinSocket_2x06_P2.54mm_Vertical	Allegro	ZL262-12DG
JP1,JP2,JP3,JP4,JP5	5	Jumper_2_Bridged	Connector_PinHeader_2.54mm:PinHeader_1x02_P2.54mm_Vertical	BOTLAND	Goldpin 1x02 2.54mm
L1	1	BLM18AG221SN1D	Inductor_SMD:L_0603_1608Metric	TME	BLM18AG221SN1D
Q1	1	BC817-40-DIO	Package_TO_SOT_SMD:SOT-23	TME	BC817-40-DIO
R2,R3,R4	3	220	Resistor_SMD:R_0805_2012Metric	TME	WR08X2200FTL
R5,R6	2	5K1	Resistor_SMD:R_0805_2012Metric	TME	WR08X5101FTL
R7	1	100K	Resistor_SMD:R_0805_2012Metric	TME	WR08X1003FTL
R8	1	200K	Resistor_SMD:R_0805_2012Metric	TME	ERJ6GEYJ204V
R1,R9	2	1K	Resistor_SMD:R_0805_2012Metric	TME	ERJ6ENF1001V
R10,R11,R12,R13	4	0	Resistor_SMD:R_0805_2012Metric	TME	ERJ6GEY0R00V
R14,R15	2	4K7	Resistor_SMD:R_0805_2012Metric	TME	WR08X4701FTL
R16,R17	2	330	Resistor_SMD:R_0805_2012Metric	TME	WR08X3300FTL
SW1,SW2	2	Tact Switch 6x6mm / 13mm	Button_Switch_THT:SW_PUSH_6mm	BOTLAND	Tact THT 6x6x13mm
U1	1	PCA9306DCUR	Package_SO:VSSOP-8_2.3x2mm_P0.5mm	TME	PCA9306DCUR

Parametry	Ilość	Cena	Numer części	Obudowa	Element
100nF; 50V; X7R; ±10%	50	7,35	0805B104K500CT	0805	Kondensator	Allegro
100MHz: 220Ω	20	4,69	BLM18AG221SN1D	0603	Koralik	TME
QT3CD-32.768KEZF-T	4	8,06	QT3CD-32.768KEZF-T	3,2x1,5x0,9mm	Rezonator	TME
4kx8bit; 2,5÷5,5V	2	2,19	M24C32-WMN6TP	SO8	EEPROM	TME
10uF; 10V; X5R; ±10%	50	7,07	CL21A106KPFNNNF	0805	Kondensator	TME
15pF; 50V; C0G (NP0); ±5%	100	10,2	0805N150J500CT	0805	Kondensator	TME
100V; 0,15A; 4ns	20	5,64	1N4148W-DIO	SOD123F	Dioda przełączająca	TME
Common Cathode	5	6,6	OSTBPCS2C2B	'3528/PLCC4	LED RGB	TME
30V; 0,2A; 5ns; 290mW	20	3,44	BAT54C-AKS	SOT23	Schottky	TME
1kV; 1A; 1,1V; Ir: 5uA	25	11,42	1N4007FLTR-SMC	SOD123F	Dioda prostownicza	TME	TME M7-DIO SMA
5VDC; 10A/250VAC	2	14,96	G5Q-14-EU-5DC	SPDT	Przekaźnik	TME	Do zmiany na tańszy
0,5W; 5,1V	20	6,23	BZT52C5V1-DIO	SOD123F	Dioda zenera	TME
USB-C	10	20,15	USB4125-GF-A	USB-C	USB-C	TME
1Mbps; 3÷3,6VDC	2	20,84	SN65HVD230DR	SO8	Transceiver CAN	TME
high-side; 1,4A; Ch: 1	10	16,74	SIP32431DR3-T1GE3	SC70	Power switch	TME
20MHz; ±10ppm; 9pF	10	11,03	3225-20M-SR	3,4x2,7x0,8mm	Rezonator	TME
RS422,RS485	4	14,7	MAX3485CSA+	SO8	Interfejs RS422/RS485	Kamami
DIP-SWITCH – 2PIN	2	11,09	A6S-2104-H	SMD	DIP-Switch	TME	Zastąpione przez Botland THT
1uF; 10V; X5R; ±10%	20	2,63	0603X105K100CT	0603	Kondensator	TME
200W; 6,4÷7V; 21,74A; jednokierunkowa; ±5%	10	7,33	SMF5.0A-DIO	SOD123F	TVS	TME
25÷30V; 5,5A; dwukierunkowa;	10	3,84	ESDCAN01-2BLY	SOT23	TVS drabinka	TME
7,5÷13,3V; 15A	10	3,67	SM712TR-SMC	SOT23	TVS drabinka	TME
Ethernet	4	23,86	RJHSE-5380	8p8c THT	Gniazdo RJ45	TME
N-MOSFET; unipolarny; 50V; 220mA; 360mW	25	7,24	BSS138-TP	SOT23	Tranzystor N-MOSFET	TME
NPN; bipolarny; 45V; 0,8A; 310mW	30	11,41	BC817-40-DIO	SOT23	Tranzystor NPN	TME
P-MOSFET; unipolarny; -30V; -4,3A; 1,4W	30	12,9	AO3407A	SOT23	Tranzystor P-MOSFET	TME
Ch: 1; OUT: tranzystorowe; Uizol: 5kV; Uce: 35V	10	10,12	LTV-817S-TA1-C	Gull wing 4	Transoptor	TME	Zastąpione przez Botland THT
DIP-SWITCH – 3 PIN	2	13,92	A6S-3102-H	SMD	DIP-Switch	TME	Zastąpione przez Botland THT
DIP-SWITCH – 4 PIN	2	13,19	A6S-4104-H	SMD	DIP-Switch	TME
1,7Mbps; 1,8÷5,5VDC; I2C	2	16,36	MCP23017-E/SS	SSOP28	GPIO	TME
Ch: 2; 1÷3,6VDC;	3	4,17	PCA9306DCUR	VSSOP8	Translator logiczny	Kamami	Zastąpione przez BSS138-TP w nowszych wersjach
1Mbps; 2,7÷5,5VDC	3	17,13	MCP2515-I/SO	SO18	Kontroler CAN	Kamami
16bit ADC; 0÷36V	2	25,02	INA226AIDGST	VSSOP10	Wzmacniacz pomiarowy	TME
10kΩ; 125mW; ±1%;	50	1,59	WR08X1002FTL	0805	Rezystor	TME
120Ω; 125mW; ±1%;	50	3,09	RC0805FR-07120R	0805	Rezystor	TME
680Ω; 125mW; ±1%;	50	1,41	WR08X6800FTL	0805	Rezystor	TME
2,2kΩ; 125mW; ±1%	50	1,84	WR08X2201FTL	0805	Rezystor	TME
220Ω; 125mW; ±1%	50	2,8	WR08X2200FTL	0805	Rezystor	TME
5,1kΩ; 125mW; ±1%	50	1,43	WR08X5101FTL	0805	Rezystor	TME
100kΩ; 125mW; ±1%	50	2,11	WR08X1003FTL	0805	Rezystor	TME
200kΩ; 125mW; ±5%	50	4,11	ERJ6GEYJ204V	0805	Rezystor	TME
330Ω; 125mW; ±1%	50	1,74	WR08X3300FTL	0805	Rezystor	TME
47kΩ; 125mW; ±1%	50	7,43	ERJ6ENF4702V	0805	Rezystor	TME
10Ω; 125mW; ±1%	50	2,44	WR08X10R0FTL	0805	Rezystor	TME
1kΩ; 125mW; ±1%	50	4,09	RCA08051K00FKEA	0805	Rezystor	TME
0Ω; 125mW	50	1,62	WR08X000PTL	0805	Rezystor	TME
4,7kΩ; 125mW; ±1%;	50	1,92	WR08X4701FTL	0805	Rezystor	TME
100Ω; 125mW; ±1%;	50	5,08	RCA0805100RFKEA	0805	Rezystor	TME
10mΩ; 2W; ±1%	5	8,97	WW25NR010FTL	2512	Rezystor pomiarowy	TME
PIN: 12; THT; proste; 3A; 2,54mm	20	12,37	ZL262-12DG	2,54mm	Gniazdo kołkowe	TME

## CAN_Board
Reference	Qty	Value	Footprint	Shop	Component
C1,C6	2	1uF	Capacitor_SMD:C_0603_1608Metric	TME	0603X105K100CT
C2,C5,C7	3	100nF	Capacitor_SMD:C_0805_2012Metric	TME	0805B104K500CT
C3,C4	2	15pF	Capacitor_SMD:C_0805_2012Metric	TME	0805N150J500CT
D1	1	1N4148W-DIO	Diode_SMD:D_SOD-123F	TME	1N4148W-DIO
D2	1	PESD1CAN.215	Package_TO_SOT_SMD:SOT-23	TME	PESD1CAN.215
D3	1	LED	LED_SMD:LED_0805_2012Metric	TME	LED SMD 0805 RED
D4	1	BZT52C5V1-DIO	Diode_SMD:D_SOD-123F	TME	BZT52C5V1-DIO
J1	1	COM	Connector_PinHeader_2.54mm:PinHeader_2x06_P2.54mm_Vertical	BOTLAND	Goldpin 2x06 2.54mm
J2	1	CAN	Connector_RJ:RJ45_Amphenol_RJHSE5380	TME	RJHSE-5380
JP1	1	Jumper_2_Bridged	Connector_PinHeader_2.54mm:PinHeader_1x02_P2.54mm_Vertical	BOTLAND	Goldpin 1x02 2.54mm
Q1	1	AO3407A	Package_TO_SOT_SMD:SOT-23	TME	AO3407A
R1,R3	2	10K	Resistor_SMD:R_0805_2012Metric	TME	ERJ6ENF1002V
R2,R6	2	1K	Resistor_SMD:R_0805_2012Metric	TME	ERJ6ENF1001V
R4	1	47K	Resistor_SMD:R_0805_2012Metric	TME	ERJ6ENF4702V
R5	1	120	Resistor_SMD:R_0805_2012Metric	TME	WR08X1200FTL
R7	1	100K	Resistor_SMD:R_0805_2012Metric	TME	WR08X1003FTL
U1	1	MCP2515-I/SO	Package_SO:SOIC-18W_7.5x11.6mm_P1.27mm	TME	MCP2515-I/SO
U2	1	SN65HVD230DR	Package_SO:SOIC-8_3.9x4.9mm_P1.27mm	TME	SN65HVD230DR
U3	1	SIP32431DR3-T1GE3	Package_TO_SOT_SMD:SOT-363_SC-70-6	TME	SIP32431DR3-T1GE3
Y1	1	20.00M-CFPX180	Crystal:Crystal_SMD_3225-4Pin_3.2x2.5mm	TME	20.00M-CFPX180

## Modbus_Board
Reference	Qty	Value	Footprint	Shop	Component
C1	1	1uF	Capacitor_SMD:C_0603_1608Metric	TME	0603X105K100CT
C2	1	100nF	Capacitor_SMD:C_0805_2012Metric	TME	0805B104K500CT
D1	1	SM712.TCT	Package_TO_SOT_SMD:SOT-23	TME	SM712.TCT
D2	1	LED	LED_SMD:LED_0805_2012Metric	TME	LED SMD 0805 RED
D3	1	BZT52C5V1-DIO	Diode_SMD:D_SOD-123F	TME	BZT52C5V1-DIO
J1	1	Modbus	TerminalBlock_Phoenix:TerminalBlock_Phoenix_MKDS-1,5-3_1x03_P5.00mm_Horizontal	BOTLAND	ARK KF301 raster 5.0mm 3 pin
J12	1	COM	Connector_PinHeader_2.54mm:PinHeader_2x06_P2.54mm_Vertical	BOTLAND	Goldpin 2x06 2.54mm
JP1	1	Jumper_2_Bridged	Connector_PinHeader_2.54mm:PinHeader_1x02_P2.54mm_Vertical	BOTLAND	Goldpin 1x02 2.54mm
Q1	1	AO3407A	Package_TO_SOT_SMD:SOT-23	TME	AO3407A
R1	1	120	Resistor_SMD:R_0805_2012Metric	TME	WR08X1200FTL
R2,R3	2	680	Resistor_SMD:R_0805_2012Metric	TME	WR08X6800FTL
R4	1	1K	Resistor_SMD:R_0805_2012Metric	TME	ERJ6ENF1001V
R5	1	100K	Resistor_SMD:R_0805_2012Metric	TME	WR08X1003FTL
U1	1	MAX3485EESA+	Package_SO:SOIC-8_3.9x4.9mm_P1.27mm	TME	MAX3485EESA+
U2	1	SIP32431DR3-T1GE3	Package_TO_SOT_SMD:SOT-363_SC-70-6	TME	SIP32431DR3-T1GE3

## RTC_Board
Reference	Qty	Value	Footprint	Shop	Component
BT1	1	CR2032	Battery:BatteryHolder_Keystone_104_1x23mm	BOTLAND	Keystone 104 battery holder
C1,C2	2	100nF	Capacitor_SMD:C_0805_2012Metric	TME	0805B104K500CT
D1	1	BAT54C-DIO	Package_TO_SOT_SMD:SOT-23	TME	BAT54C-DIO
D2,D3	2	LED	LED_SMD:LED_0805_2012Metric	TME	LED SMD 0805 RED
D4	1	BZT52C5V1-DIO	Diode_SMD:D_SOD-123F	TME	BZT52C5V1-DIO
J1	1	COM	Connector_PinHeader_2.54mm:PinHeader_2x06_P2.54mm_Vertical	BOTLAND	Goldpin 2x06 2.54mm
JP1	1	Jumper_2_Bridged	Connector_PinHeader_2.54mm:PinHeader_1x02_P2.54mm_Vertical	BOTLAND	Goldpin 1x02 2.54mm
Q1,Q2	2	BSS138-ONS	Package_TO_SOT_SMD:SOT-23	TME	BSS138-ONS
Q3	1	AO3407A	Package_TO_SOT_SMD:SOT-23	TME	AO3407A
R1,R2,R13	3	100K	Resistor_SMD:R_0805_2012Metric	TME	WR08X1003FTL
R3,R4,R5,R7	4	10K	Resistor_SMD:R_0805_2012Metric	TME	ERJ6ENF1002V
R6,R9,R11	3	4K7	Resistor_SMD:R_0805_2012Metric	TME	WR08X4701FTL
R8,R10	2	100	Resistor_SMD:R_0805_2012Metric	TME	RCA0805100RFKEA
R12	1	1K	Resistor_SMD:R_0805_2012Metric	TME	ERJ6ENF1001V
U1	1	PCF8563T	Package_SO:SOIC-8_3.9x4.9mm_P1.27mm	TME	PCF8563T/F4.118
U2	1	SIP32431DR3-T1GE3	Package_TO_SOT_SMD:SOT-363_SC-70-6	TME	SIP32431DR3-T1GE3
Y1	1	32.768K-CFPX217	Crystal:Crystal_SMD_3215-2Pin_3.2x1.5mm	TME	32.768K-CFPX217

## EEPROM_Board
Reference	Qty	Value	Footprint	Shop	Component
C1	1	100nF	Capacitor_SMD:C_0805_2012Metric	TME	0805B104K500CT
D1	1	LED	LED_SMD:LED_0805_2012Metric	TME	LED SMD 0805 RED
D4	1	BZT52C5V1-DIO	Diode_SMD:D_SOD-123F	TME	BZT52C5V1-DIO
J1	1	COM	Connector_PinHeader_2.54mm:PinHeader_2x06_P2.54mm_Vertical	BOTLAND	Goldpin 2x06 2.54mm
Q1	1	AO3407A	Package_TO_SOT_SMD:SOT-23	TME	AO3407A
R1,R2,R3,R4	4	47K	Resistor_SMD:R_0805_2012Metric	TME	ERJ6ENF4702V
R5,R6	2	0	Resistor_SMD:R_0805_2012Metric	TME	ERJ6GEY0R00V
R7	1	1K	Resistor_SMD:R_0805_2012Metric	TME	ERJ6ENF1001V
R8	1	100K	Resistor_SMD:R_0805_2012Metric	TME	WR08X1003FTL
SW1	1	SW_DIP_x04	Button_Switch_SMD:SW_DIP_SPSTx04_Slide_Omron_A6S-410x_W8.9mm_P2.54mm	BOTLAND	Tact THT 6x6x13mm
U1	1	M24C32-WMN6TP	Package_SO:SOIC-8_3.9x4.9mm_P1.27mm	TME	M24C32-WMN6TP
U2	1	SIP32431DR3-T1GE3	Package_TO_SOT_SMD:SOT-363_SC-70-6	TME	SIP32431DR3-T1GE3

## INA_Board
Reference	Qty	Value	Footprint	Shop	Component
C1	1	1uF	Capacitor_SMD:C_0603_1608Metric	TME	0603X105K100CT
C2,C3	2	100nF	Capacitor_SMD:C_0805_2012Metric	TME	0805B104K500CT
D1	1	LED	LED_SMD:LED_0805_2012Metric	TME	LED SMD 0805 RED
D2	1	BZT52C5V1-DIO	Diode_SMD:D_SOD-123F	TME	BZT52C5V1-DIO
J1	1	COM	Connector_PinHeader_2.54mm:PinHeader_2x06_P2.54mm_Vertical	BOTLAND	Goldpin 2x06 2.54mm
J2	1	INA	TerminalBlock_Phoenix:TerminalBlock_Phoenix_MKDS-1,5-3_1x03_P5.00mm_Horizontal	BOTLAND	ARK KF301 raster 5.0mm 3 pin
Q1	1	AO3407A	Package_TO_SOT_SMD:SOT-23	TME	AO3407A
R1,R2	2	0	Resistor_SMD:R_0805_2012Metric	TME	ERJ6GEY0R00V
R3,R4	2	47K	Resistor_SMD:R_0805_2012Metric	TME	ERJ6ENF4702V
R5,R6	2	10	Resistor_SMD:R_0805_2012Metric	TME	WR08X10R0FTL
R7	1	R_SHUNT	Resistor_SMD:R_2512_6332Metric	TME	WW25NR010FTL
R8	1	1K	Resistor_SMD:R_0805_2012Metric	TME	ERJ6ENF1001V
R9	1	100K	Resistor_SMD:R_0805_2012Metric	TME	WR08X1003FTL
SW1	1	SW_DIP_x02	Button_Switch_SMD:SW_DIP_SPSTx02_Slide_Omron_A6S-210x_W8.9mm_P2.54mm	TME	A6S-2104-H
U1	1	INA226AIDGST	Package_SO:VSSOP-10_3x3mm_P0.5mm	TME	INA226AIDGST
U2	1	SIP32431DR3-T1GE3	Package_TO_SOT_SMD:SOT-363_SC-70-6	TME	SIP32431DR3-T1GE3

## GPIO_Board
Reference	Qty	Value	Footprint	Shop	Component
C1,C2	2	100nF	Capacitor_SMD:C_0805_2012Metric	TME	0805B104K500CT
D1,D3	2	LED	LED_SMD:LED_0805_2012Metric	TME	LED SMD 0805 RED
D2	1	BZT52C5V1-DIO	Diode_SMD:D_SOD-123F	TME	BZT52C5V1-DIO
J1	1	COM	Connector_PinHeader_2.54mm:PinHeader_2x06_P2.54mm_Vertical	BOTLAND	Goldpin 2x06 2.54mm
J2	1	GPIO	Connector_PinHeader_2.54mm:PinHeader_2x08_P2.54mm_Vertical	BOTLAND	Goldpin 2x08 2.54mm
Q1	1	AO3407A	Package_TO_SOT_SMD:SOT-23	TME	AO3407A
R1,R2	2	0	Resistor_SMD:R_0805_2012Metric	TME	ERJ6GEY0R00V
R3	1	10K	Resistor_SMD:R_0805_2012Metric	TME	ERJ6ENF1002V
R4,R5,R6	3	47K	Resistor_SMD:R_0805_2012Metric	TME	ERJ6ENF4702V
R7	1	1K	Resistor_SMD:R_0805_2012Metric	TME	ERJ6ENF1001V
R8	1	100K	Resistor_SMD:R_0805_2012Metric	TME	WR08X1003FTL
R9	1	330	Resistor_SMD:R_0805_2012Metric	TME	WR08X3300FTL
SW1	1	SW_DIP_x03	Button_Switch_SMD:SW_DIP_SPSTx03_Slide_Omron_A6S-310x_W8.9mm_P2.54mm	TME	A6S-3102-H
SW2	1	Tact Switch 6x6mm / 13mm	Button_Switch_THT:SW_PUSH_6mm	BOTLAND	Tact THT 6x6x13mm
U1	1	MCP23017_SS	Package_SO:SSOP-28_5.3x10.2mm_P0.65mm	TME	MCP23017-E/SS
U2	1	SIP32431DR3-T1GE3	Package_TO_SOT_SMD:SOT-363_SC-70-6	TME	SIP32431DR3-T1GE3

## Relay_Board
Reference	Qty	Value	Footprint	Shop	Component
C1,C3	2	100nF	Capacitor_SMD:C_0805_2012Metric	TME	0805B104K500CT
C2,C4	2	1uF	Capacitor_SMD:C_0805_2012Metric	TME	0603X105K100CT
D1,D2	2	LED	LED_SMD:LED_0805_2012Metric	TME	LED SMD 0805 RED
D3,D4	2	1N4007FLTR	Diode_SMD:D_SOD-123F	TME	1N4007FLTR
J1	1	COM	Connector_PinHeader_2.54mm:PinHeader_2x06_P2.54mm_Vertical	BOTLAND	Goldpin 2x06 2.54mm
J2, J3	2	Relay 1 Relay 2	TerminalBlock_Phoenix:TerminalBlock_Phoenix_MKDS-1,5-3_1x03_P5.00mm_Horizontal	BOTLAND	ARK KF301 raster 5.0mm 3 pin
K1,K2	2	G5Q-14-EU-5DC	Relay_THT:Relay_SPDT_Omron-G5Q-1	TME	G5Q-14-EU-5DC
Q1,Q2	2	BC817-40-DIO	Package_TO_SOT_SMD:SOT-23	TME	BC817-40-DIO
R1,R4	2	2K2	Resistor_SMD:R_0805_2012Metric	TME	WR08X2201FTL
R2,R5	2	680	Resistor_SMD:R_0805_2012Metric	TME	WR08X6800FTL
R3,R6	2	10K	Resistor_SMD:R_0805_2012Metric	TME	ERJ6ENF1002V
U1,U2	2	LTV-817S-TA1-C	Package_DIP:SMDIP-4_W9.53mm	TME	LTV-817S-TA1-C

## Spis
Typ	Parametry	Montaż	Obudowa	Ilość
Baterie	CR2032	-	CR2032	2
Bezpiecznik	250V 1A	THT	5x20mm	20
Bezpiecznik	9BDB 1,25A	SMD		10
Bezpiecznik	PTR016V0500-BK 5A	THT		2
CAN Controller	MCP2515-I/SO	SMD	SO18	2
Cewka	1,7uH 13A 5mR	SMD	744324140	5
Cewka	100uH	SMD	B82422	20
Cewka	1mH	SMD	B82432	10
Cewka	220uH	SMD	CD54	8
Cewka	220uH 0,4A 1,57R	SMD	CD54	10
Cewka	47uH	SMD	CD75	10
Cewka	47uH 1,1A 0,18R	SMD	CD75	10
Cewka	33uH 0,56A 0,56R	SMD	CR43	10
Cewka	150uH 1A 0,4R 20%	SMD	DO3316P	10
Cewka	330uH 0,6A 1R	SMD	DO3316P	10
Cewka	100uH 1,2A 0,22R	SMD	DO3340P	5
Cewka	22uH	SMD	LPC4045	10
Cewka	1uH 1,8A 30mR	SMD	NLC565050T	10
Cewka	10uH 1,45A 0,12R	SMD	SDB0603	10
Cewka	22uH 4A 26mR	SMD	SLF12575T	5
Cewka	470uH 0,34A 1,96R	SMD	SR0805	10
Cewka	1mH 0,29A 2,8R	SMD		5
Cewka	15uH 3,1A 46mR	SMD		10
Dioda	LED	SMD	0805	41
Dioda	SS34	SMD	DO214AA	20
Dioda	1N4007	SMD	M7	50
Dioda	TMBYV 1040 40V 1A	SMD	MELF	20
Dioda	SM4007 1A 1000V	SMD	MELF	20
Dioda	LL4148	SMD	MiniMELF	24
Dioda	LL4148	SMD	MiniMELF	20
Dioda	MBRS140T3G 40V 1A	SMD	SMB	20
Dioda	SS24 40V 2A	SMD	SMB	10
Dioda	ES2C 150V 2A	SMD	SMB	10
Dioda	MBR0520LT1G	SMD	SOD123	20
Dioda	1N5819HW-7	SMD	SOD123	10
Dioda	BAV99	SMD	SOT23	20
Dioda	BAV70	SMD	SOT23	20
Dioda	BAV99	SMD	SOT23	20
Dioda	1N4148 200mA 100V	THT		30
Dioda	1N4001 1A 50V	THT		20
Dioda	FR207 2A 1000V	THT		10
Dioda	1N5406 3A 600V	THT		10
Dioda	1N5817 1A 20V	THT		10
Dioda	UF4007 1A 1000V	THT		10
Dioda	1N5404 3A 400V	THT		10
Dioda	RL207 2A 1000V	THT		10
Dioda	1N5822 3A 40V	THT		10
Dioda	FR107 1A 1000V	THT		10
Dioda	1N4007 1A 1000V	THT		10
Dioda	1N5819 1A 40V	THT		20
Dioda	1N5408 3A 1000V	THT		10
Dioda	1N4004 1A 400V	THT		20
Dioda	BAT54C-AKS	SMD	SOT23	20
Dioda	1N4148W	SMD	SOD123F	30
Dioda	1N4007FLTR-SMC	SMD	SOD123F	25
Dławik	10uH 160mA 28,7MHz	THT		20
Dławik	1mH 40mA	THT		10
Dławik	100uH 90mA	THT		30
Driver	TC4420CPA	THT	DIP8	2
EEPROM	M23C32-WMN6TP	SMD	S08	2
Ekspander IO	MCP23017-E/SS	SMD	SSOP28	1
Ekspander wyprowadzeń I2C	PCF8574N	THT	DIP16	1
Ekspander wyprowadzeń SPI	MCP23S08-E/P	THT	DIP18	1
Gniazdo	RS232	THT		9
Gniazdo	ARK KF301 5,0mm 3pin	THT		23
Gniazdo	ARK KF301 5,0mm 2pin	THT		40
Gniazdo	Bezpiecznik 5x20mm	THT		5
Gniazdo	CR2032 z blokadą V2	THT		8
Gniazdo	ZL262 Pin12 2,54mm	THT		10
Gniazdo	USB4125-GF-A	THT		2
Gniazdo	RJHSE-5380	THT		2
Gwint	M3x4x5	-		6
INA	INA226AIDGST	SMD	VSSOP10	2
Komparator	LM311P	THT	DIP8	1
Kondensator	100nF 25V X7R	SMD	0603	20
Kondensator	10uF 6,3V X5R	SMD	0603	20
Kondensator	100nF 100V X7R	SMD	0805	100
Kondensator	22pF 50V C0G	SMD	0805	100
Kondensator	1,2nF 50V NP0	SMD	0805	20
Kondensator	1,5nF 50V NP0	SMD	0805	20
Kondensator	2,2nF 50V X7R	SMD	0805	20
Kondensator	4,7nF 50V X7R	SMD	0805	20
Kondensator	10nF 50V X7R	SMD	0805	20
Kondensator	47nF 100V Y5V	SMD	0805	20
Kondensator	68nF 50V X7R	SMD	0805	20
Kondensator	100nF 25V X7R	SMD	0805	20
Kondensator	100nF 100V X7R	SMD	0805	20
Kondensator	150nF 50V X7R	SMD	0805	20
Kondensator	220nF 25V X7R	SMD	0805	20
Kondensator	470nF 50V Y5V	SMD	0805	20
Kondensator	1uF 16V X7R	SMD	0805	20
Kondensator	2,2uF 25V X5R	SMD	0805	20
Kondensator	4,7uF 10V X5R	SMD	0805	20
Kondensator	10uF 16V X5R	SMD	0805	20
Kondensator	2pF 50V NP0	SMD	0805	20
Kondensator	3pF 50V NP0	SMD	0805	20
Kondensator	5pF 50V NP0	SMD	0805	20
Kondensator	6,8pF 50V NP0	SMD	0805	20
Kondensator	10pF 50V NP0	SMD	0805	20
Kondensator	20pF 50V NP0	SMD	0805	20
Kondensator	30pF 50V NP0	SMD	0805	20
Kondensator	47pF 50V NP0	SMD	0805	20
Kondensator	68pF 50V NP0	SMD	0805	20
Kondensator	82pF 50V NP0	SMD	0805	20
Kondensator	100pF 50V NP0	SMD	0805	20
Kondensator	150pF 50V NP0	SMD	0805	20
Kondensator	220pF 50V NP0	SMD	0805	20
Kondensator	270pF 50V NP0	SMD	0805	20
Kondensator	470pF 50V NP0	SMD	0805	20
Kondensator	1nF 50V NP0	SMD	0805	20
Kondensator	47pF 50V NP0	SMD	0805	20
Kondensator	100pF 50V NP0	SMD	0805	20
Kondensator	47nF 100V Y5V	SMD	0805	20
Kondensator	100nF 50V X7R	SMD	0805	20
Kondensator	1nF 50V NP0	SMD	1206	20
Kondensator	10nF 50V X7R	SMD	1206	20
Kondensator	100nF 50V	THT		50
Kondensator	1,5nF 50V	THT		10
Kondensator	470nF 50V	THT		10
Kondensator	270pF 50V	THT		10
Kondensator	3,3nF 50V	THT		10
Kondensator	150pF 50V	THT		10
Kondensator	10pF 50V	THT		10
Kondensator	4,7pF 50V	THT		10
Kondensator	1uF 50V	THT		30
Kondensator	22pF 50V	THT		30
Kondensator	6,8nF 50V	THT		10
Kondensator	2,2nF 50V	THT		10
Kondensator	10nF 50V	THT		10
Kondensator	330pF 50V	THT		10
Kondensator	1uF 10V X5R	SMD	0603	100
Kondensator	330nF 50V Y5V	THT		10
Kondensator	15pF 50V C0G	SMD	0805	100
Kondensator	1uF 10V X5R	SMD	0805	100
Kondensator	100nF 50V X7R	SMD	0805	100
Kondensator elektrolit	47uF 50V	SMD	10x10	10
Kondensator elektrolit	220uF 35V	SMD	10x10	10
Kondensator elektrolit	1000uF 10V	SMD	10x10	5
Kondensator elektrolit	1500uF 6,3V	SMD	10x10,2	2
Kondensator elektrolit	1500uF 6,3V	SMD	10x10,2	5
Kondensator elektrolit	330uF 25V	THT	10x12mm	10
Kondensator elektrolit	1000uF 25V	THT	10x17mm	5
Kondensator elektrolit	1000uF 50V	SMD	16z16,5	2
Kondensator elektrolit	2200uF 35V	SMD	18x21,5	2
Kondensator elektrolit	4,7uF 25V	SMD	3x5,5	10
Kondensator elektrolit	1uF 50V	SMD	4x5	10
Kondensator elektrolit	1uF 50V	SMD	4x5	10
Kondensator elektrolit	47uF 6,3V	SMD	4x5	10
Kondensator elektrolit	10uF 16V	SMD	4x5,4	10
Kondensator elektrolit	10uF 16V	SMD	4x5,4	10
Kondensator elektrolit	22uF 6,3V	SMD	4x5,5	10
Kondensator elektrolit	4,7uF 50V	SMD	5x5,5	10
Kondensator elektrolit	33uF 25V	SMD	6,3x5	10
Kondensator elektrolit	47uF 16V	SMD	6,3x5,3	10
Kondensator elektrolit	22uF 35V	SMD	6,3x5,5	10
Kondensator elektrolit	47uF 25V	SMD	6,3x6	10
Kondensator elektrolit	47uF 25V	SMD	6,3x6	10
Kondensator elektrolit	220uF 16V	SMD	6,3x8	10
Kondensator elektrolit	100uF 6,3V	SMD	6x5	10
Kondensator elektrolit	200uF 6,3V	SMD	6x5	10
Kondensator elektrolit	100uF 50V	SMD	8x10	10
Kondensator elektrolit	100uF 25V	SMD	8x10,2	5
Kondensator elektrolit	470uF 10V	SMD	8x10,5	9
Kondensator elektrolit	470uF 10V	SMD	8x10,5	5
Kondensator elektrolit	200uF 25V	THT	8x12mm	10
Kondensator elektrolit	100uF 25V	SMD	8x6	10
Kondensator elektrolit	100uF 16V	SMD	8x6,2	10
Kondensator elektrolit	100uF 35V	THT		9
Kondensator elektrolit	10uF 50V	THT		11
Kondensator elektrolit	0,1uF 50V	THT		15
Kondensator elektrolit	0,22uF 50V	THT		15
Kondensator elektrolit	0,47uF 50V	THT		15
Kondensator elektrolit	1uF 50V	THT		15
Kondensator elektrolit	2,2uF 50V	THT		15
Kondensator elektrolit	3,3uF 50V	THT		15
Kondensator elektrolit	4,7uF 50V	THT		15
Kondensator elektrolit	10uF 25V	THT		15
Kondensator elektrolit	22uF 25V	THT		15
Kondensator elektrolit	33uF 16V	THT		15
Kondensator elektrolit	47uF 16V	THT		10
Kondensator elektrolit	47uF 25V	THT		10
Kondensator elektrolit	100uF 25V	THT		10
Kondensator elektrolit	100uF 16V	THT		10
Kondensator elektrolit	220uF 10V	THT		10
Kondensator tantalowy	10uF 4V B	SMD	1210	20
Kondensator tantalowy	47uF 16V	SMD	2312	10
Kondensator tantalowy	100uF 10V D	SMD	2917	10
Kondensator tantalowy	4,7uF 10V	SMD		20
Koralik	10uH 60mA	SMD	0805	10
Koralik	100MHz, 220R, 0,7A	SMD	0603	25
Koralik	100MHz, 600R, 0,5A	SMD	0603	10
LED	LWM673	SMD	0805	20
LED	QTLP650C	SMD	1206	20
LED	KM2520	SMD	Gull wing	20
LED	HLMA-QL00	SMD	Gull wing	20
LED	CLV1A-FKB-MQH-B74	SMD	PLCC4	7
LED	5mm	THT		50
LED	LED RGB	THT		9
LED	OSTBPCS2C2B	SMD	PLCC4	5
Mostek prostowniczy	S80	SMD	TO269AA/MiniDIL SLIM	5
Mostek prostowniczy	MD2S	SMD	TO269AA/MiniDIL SLIM	10
Optotriak	MOC3034 400V/5mA	THT	DIP6	2
Podstawka	DIP14	THT	DIP14	5
Podstawka	DIP18	THT	DIP18	5
Podstawka	DIP20	THT	DIP20	5
Podstawka	DIP28	THT	DIP28	5
Podstawka	DIP8	THT	DIP8	7
Potencjometr	10kR	THT		2
Potencjometr mały	10kR	THT	RM-065	5
Potencjometr mały	47kR	THT	RM-065	5
Potencjometr mały	100kR	THT	RM-065	5
Potencjometr mały	20kR	THT	RM-065	5
Potencjometr mały	500R ST5	SMD		5
Potencjometr mały	50kR ST5	SMD		5
Potencjometr mały	2kR ST4	SMD		5
Potencjometr mały	20R ST4	SMD		5
Potencjometr mały	10kR ST32	SMD		5
Power switch	SIP32431DR3-T1GE3	SMD	SC70	12
Przekaźnik	V23079-G2001B301	SMD	DPDT	4
Przekaźnik	G5Q-14-EU-5DC	THT	SPDT	2
Przekaźnik półprzewodnikowy	AQH322 6V 50mA 1,2A	THT	DIP8-7	1
Przetwornica	MC34063	THT	DIP4	4
Rejestr przesuwający	74HC595	THT	DIP16	5
Rezonator	32,768kHz CFPX217	SMD	5x0,9	7
Rezonator	16MHz	SMD	5x3,2mm	2
Rezonator	8MHz	SMD	5x3,2mm	2
Rezonator	32,768kHz 5KA2A	SMD	8x3,8x2,5mm	4
Rezonator	16MHz	THT	HC49	10
Rezonator	8MHz	THT	HC49	10
Rezonator	20MHz	THT	HC49	4
Rezonator	32,768kHz	THT	TC26	10
Rezonator	32,768kHz 12,5pF	SMD	3,2x1,5	2
Rezonator	20MHz 9pF	SMD	3,2x2,5	4
Rezystor	1uF 25V X7R	SMD	0603	100
Rezystor	1R	SMD	0805	50
Rezystor	1R5	SMD	0805	50
Rezystor	10R	SMD	0805	50
Rezystor	22R	SMD	0805	50
Rezystor	39R	SMD	0805	50
Rezystor	120R	SMD	0805	70
Rezystor	200R	SMD	0805	50
Rezystor	1k2R	SMD	0805	50
Rezystor	1k5R	SMD	0805	50
Rezystor	2k4R	SMD	0805	50
Rezystor	3k3R	SMD	0805	50
Rezystor	3k9R	SMD	0805	50
Rezystor	4k3R	SMD	0805	50
Rezystor	5k6R	SMD	0805	50
Rezystor	9k1R	SMD	0805	50
Rezystor	10kR	SMD	0805	50
Rezystor	15kR	SMD	0805	50
Rezystor	22kR	SMD	0805	50
Rezystor	33kR	SMD	0805	50
Rezystor	47kR	SMD	0805	50
Rezystor	51kR	SMD	0805	50
Rezystor	75kR	SMD	0805	50
Rezystor	100kR	SMD	0805	50
Rezystor	120kR	SMD	0805	50
Rezystor	150kR	SMD	0805	50
Rezystor	220kR	SMD	0805	50
Rezystor	270kR	SMD	0805	50
Rezystor	470kR	SMD	0805	50
Rezystor	510kR	SMD	0805	50
Rezystor	1M5kR	SMD	0805	50
Rezystor	10kR 1%	SMD	0805	200
Rezystor	220R	SMD	0805	100
Rezystor	4k7R	SMD	0805	100
Rezystor	1kR	SMD	0805	100
Rezystor	4k7R 1%	SMD	0805	200
Rezystor	470R	SMD	0805	100
Rezystor	120R	SMD	0805	100
Rezystor	1MR	SMD	0805	40
Rezystor	2k2R	SMD	0805	40
Rezystor	68kR	SMD	0805	40
Rezystor	680R	SMD	0805	40
Rezystor	680kR	SMD	0805	40
Rezystor	100kR	SMD	0805	40
Rezystor	47kR	SMD	0805	40
Rezystor	22R	SMD	0805	38
Rezystor	220kR	SMD	0805	40
Rezystor	22kR	SMD	0805	40
Rezystor	6K8R	SMD	0805	40
Rezystor	10kR	SMD	0805	20
Rezystor	1kR	SMD	0805	40
Rezystor	47R	SMD	0805	40
Rezystor	470kR	SMD	0805	40
Rezystor	10kR	SMD	0805	16
Rezystor	10R	SMD	0805	40
Rezystor	4k7R	SMD	0805	40
Rezystor	470R	SMD	0805	30
Rezystor	100R	SMD	0805	40
Rezystor	0R	SMD	0805	20
Rezystor	1R	SMD	0805	20
Rezystor	1R8	SMD	0805	20
Rezystor	2R4	SMD	0805	20
Rezystor	3R3	SMD	0805	20
Rezystor	4R75 1%	SMD	0805	20
Rezystor	5R6	SMD	0805	20
Rezystor	6R8	SMD	0805	20
Rezystor	7R5	SMD	0805	20
Rezystor	8R2 1%	SMD	0805	20
Rezystor	10R	SMD	0805	20
Rezystor	17R8 1%	SMD	0805	20
Rezystor	20R	SMD	0805	20
Rezystor	22R1 1%	SMD	0805	20
Rezystor	33R	SMD	0805	20
Rezystor	47R 1%	SMD	0805	20
Rezystor	56R	SMD	0805	20
Rezystor	62R 1%	SMD	0805	20
Rezystor	75R	SMD	0805	20
Rezystor	91R	SMD	0805	20
Rezystor	100R 1%	SMD	0805	20
Rezystor	150R	SMD	0805	20
Rezystor	220R	SMD	0805	20
Rezystor	301R 1%	SMD	0805	20
Rezystor	330R	SMD	0805	20
Rezystor	392R 1&	SMD	0805	20
Rezystor	470R	SMD	0805	20
Rezystor	562R 1%	SMD	0805	20
Rezystor	680R	SMD	0805	20
Rezystor	820R	SMD	0805	20
Rezystor	1kR 1%	SMD	0805	20
Rezystor	1k2R	SMD	0805	20
Rezystor	1k47R 1%	SMD	0805	20
Rezystor	2kR 1%	SMD	0805	20
Rezystor	2k2R 1%	SMD	0805	20
Rezystor	3k3R 1%	SMD	0805	20
Rezystor	3k83R 1%	SMD	0805	20
Rezystor	4k7R	SMD	0805	15
Rezystor	5k6R	SMD	0805	20
Rezystor	6K8R	SMD	0805	20
Rezystor	10kR 1%	SMD	0805	20
Rezystor	13k7R 1%	SMD	0805	20
Rezystor	20kR	SMD	0805	20
Rezystor	21k5R 1%	SMD	0805	20
Rezystor	30k1R	SMD	0805	20
Rezystor	47kR	SMD	0805	20
Rezystor	56kR 1%	SMD	0805	20
Rezystor	75kR	SMD	0805	20
Rezystor	82kR	SMD	0805	20
Rezystor	100kR 1%	SMD	0805	20
Rezystor	130kR 1%	SMD	0805	20
Rezystor	200kR	SMD	0805	20
Rezystor	330kR	SMD	0805	20
Rezystor	360kR	SMD	0805	20
Rezystor	470kR	SMD	0805	20
Rezystor	620kR	SMD	0805	20
Rezystor	825k5	SMD	0805	20
Rezystor	1MR	SMD	0805	20
Rezystor	2M2R	SMD	0805	20
Rezystor	2M7R	SMD	0805	20
Rezystor	4M3R 1%	SMD	0805	20
Rezystor	4M7R	SMD	0805	20
Rezystor	10MR	SMD	0805	20
Rezystor	100R 1%	SMD	0805	20
Rezystor	47kR 1%	SMD	0805	20
Rezystor	330kR 1%	SMD	0805	20
Rezystor	2R4	SMD	1206	20
Rezystor	4R7 1%	SMD	1206	20
Rezystor	10R	SMD	1206	20
Rezystor	220R 1%	SMD	1206	20
Rezystor	1kR	SMD	1206	20
Rezystor	10kR 1%	SMD	1206	20
Rezystor	100kR 1%	SMD	1206	20
Rezystor	1MR	SMD	1206	20
Rezystor	0,024R 1%	SMD	2010	10
Rezystor	0,022R 1%	SMD	2512	10
Rezystor	0R1 5% WSC1	SMD	2515	10
Rezystor	0R22 5% MMB0207	SMD	MELF	20
Rezystor	1kR	THT		50
Rezystor	330R	THT		50
Rezystor	100R	THT		50
Rezystor	4K7R	THT		50
Rezystor	220kR	THT		10
Rezystor	100kR	THT		7
Rezystor	470kR	THT		9
Rezystor	47R	THT		8
Rezystor	10R	THT		20
Rezystor	2k2R	THT		7
Rezystor	22kR	THT		10
Rezystor	220R	THT		4
Rezystor	1MR	THT		20
Rezystor	47kR	THT		9
Rezystor	1R 1/4W 1%	THT		20
Rezystor	10R 1/4W 1%	THT		20
Rezystor	20R 1/4W 1%	THT		20
Rezystor	33R 1/4W 1%	THT		20
Rezystor	47R 1/4W 1%	THT		20
Rezystor	51R 1/4W 1%	THT		20
Rezystor	68R 1/4W 1%	THT		20
Rezystor	75R 1/4W 1%	THT		20
Rezystor	82R 1/4W 1%	THT		20
Rezystor	91R 1/4W 1%	THT		20
Rezystor	100R 1/4W 1%	THT		20
Rezystor	200R 1/4W 1%	THT		20
Rezystor	220R 1/4W 1%	THT		20
Rezystor	330R 1/4W 1%	THT		20
Rezystor	470R 1/4W 1%	THT		20
Rezystor	510R 1/4W 1%	THT		20
Rezystor	680R 1/4W 1%	THT		20
Rezystor	750R 1/4W 1%	THT		20
Rezystor	820R 1/4W 1%	THT		20
Rezystor	910R 1/4W 1%	THT		20
Rezystor	1kR 1/4W 1%	THT		20
Rezystor	10kR 1/4W 1%	THT		20
Rezystor	20kR 1/4W 1%	THT		20
Rezystor	33kR 1/4W 1%	THT		20
Rezystor	47kR 1/4W 1%	THT		20
Rezystor	51kR 1/4W 1%	THT		20
Rezystor	68kR 1/4W 1%	THT		20
Rezystor	75kR 1/4W 1%	THT		20
Rezystor	82kR 1/4W 1%	THT		20
Rezystor	91kR 1/4W 1%	THT		20
Rezystor	100kR 1/4W 1%	THT		20
Rezystor	200kR 1/4W 1%	THT		20
Rezystor	220kR 1/4W 1%	THT		20
Rezystor	330kR 1/4W 1%	THT		20
Rezystor	470kR 1/4W 1%	THT		20
Rezystor	510kR 1/4W 1%	THT		20
Rezystor	680kR 1/4W 1%	THT		20
Rezystor	750kR 1/4W 1%	THT		20
Rezystor	820kR 1/4W 1%	THT		20
Rezystor	910kR 1/4W 1%	THT		20
Rezystor	1MR 1/4W 1%	THT		20
Rezystor	0R33 1W 1%	THT		19
Rezystor	680R	THT		10
Rezystor	1R2 250mW	THT		30
Rezystor	1k5R	THT		10
Rezystor	100R	THT		10
Rezystor	470R	THT		10
Rezystor	2M2R	THT		10
Rezystor	680kR	THT		10
Rezystor	15kR	THT		10
Rezystor	6K8R	THT		10
Rezystor	33kR	THT		10
Rezystor	1kR	THT		10
Rezystor	10MR	THT		10
Rezystor	47R	THT		10
Rezystor	10kR	THT		100
Rezystor	1kR	THT		100
Rezystor	47kR	THT		10
Rezystor	150kR	THT		10
Rezystor	220R	THT		10
Rezystor	470kR	THT		10
Rezystor	68kR	THT		10
Rezystor	15R	THT		10
Rezystor	22kR	THT		10
Rezystor	33R	THT		10
Rezystor	220kR	THT		10
Rezystor	150R	THT		10
Rezystor	330kR	THT		10
Rezystor	4k7R	THT		10
Rezystor	10kR	THT		10
Rezystor	3k3R	THT		10
Rezystor	22R	THT		10
Rezystor	68R	THT		10
Rezystor	5k1R 1%	SMD	0805	100
Rezystor	200kR 1%	SMD	0805	100
Rezystor	1R 1%	SMD	0805	100
Rezystor	100kR 1%	SMD	0805	100
Rezystor	120R 1%	SMD	0805	100
Rezystor	680R 1%	SMD	0805	100
Rezystor	100R 1%	SMD	0805	100
Rezystor	220R 1%	SMD	0805	100
Rezystor	2k2 1%	SMD	0805	100
Rezystor	0R	SMD	0805	200
Rezystor	4k7R 1%	SMD	0805	100
Rezystor	10kR 1%	SMD	0805	100
Rezystor	330R 1%	SMD	0805	100
Rezystor	1kR 1%	SMD	0805	100
Rezystor	47kR 1%	SMD	0805	100
Rezystor mocy	10mR 2W	SMD	2512	5
RS-485/RS-422	MAX3485CSA+	SMD	SO8	4
RTC	DS1307	THT	DIP8	1
RTC	DS1307Z+	SMD	SO8	2
RTC	PCF8563T/5.518	SMD	SO8	6
Stabilizator	78M12	SMD	DPAK	5
Stabilizator	78L05	SMD	SO8	10
Stabilizator	LM1117T 5.0	THT	TO-220-3	1
Stabilizator	LM2575T 5.0	THT	TO220-5	1
Stabilizator	L78L12ACZ 12V	THT	TO92	2
Stabilizator LDO	LM1117MP 3.3V	SMD	SOT223	5
Stabilizator LDO	AMS1117 5.0	SMD	SOT223	9
Stabilizator LDO	LLM1117CW 5.0	SMD	SOT223	5
Stabilizator LDO	AMS1117 3.3	SMD	SOT223	4
Stabilizator LDO	LD33V	THT	TO220	3
Switch	DIP 4	SMD	2,54mm	3
Switch	DIP6	THT	DIP6	5
Switch	Tact 12x12 RED	THT		5
Switch	Tact 12x12 Blue	THT		5
Switch	Tact 12x12 Yellow	THT		5
Switch	Tact 12x12 White	THT		5
Switch	Tact 6x6 5mm	THT		6
Switch	TSSA32L	SMD		10
Switch	Tact 6x6 13mm	THT		9
Światłowód LED	3,2mm 45mm, okrągły, czoło płaskie	-		13
Termistor	NC12K00103JBA 10kR	SMD	0805	20
Transciever CAN	SN65HVD230DR	SMD	SO8	2
Transoptor	PC817	THT	DIP4	18
Transoptor	LTV-817S-TA1-C	SMD	Gull wing 4	24
Transoptor	PS2801	SMD	SSOP4	10
Transystor PNP	BC857C	SMD	SOT23	20
Transystor PNP	A1015	THT	TO92	20
Transystor PNP	S8550	THT	TO92	20
Transystor PNP	BC327	THT	TO92	20
Transystor PNP	2N2907A	THT	TO92	20
Tranzystor N-MOSFET	BSS138-TP	SMD	SOT23	40
Tranzystor N-MOSFET	7002K	SMD	SOT23	10
Tranzystor N-MOSFET	2N7000	THT	TO-92-3	4
Tranzystor N-MOSFET	IRLZ44NPBF	THT	TO220AB	2
Tranzystor NPN	BC817-40	SMD	SOT23	55
Tranzystor NPN	MMBT3904	SMD	SOT23	17
Tranzystor NPN	BCX55-16	SMD	SOT23	10
Tranzystor NPN	BC847B	SMD	SOT23	20
Tranzystor NPN	BCW66G	SMD	SOT23	20
Tranzystor NPN	BC846B	SMD	SOT23	20
Tranzystor NPN	2N5551	THT	TO92	20
Tranzystor NPN	C1815	THT	TO92	20
Tranzystor NPN	2N2222	THT	TO92	20
Tranzystor NPN	S8050	THT	TO92	20
Tranzystor NPN	2N3904	THT	TO92	20
Tranzystor NPN	2N3906	THT	TO92	20
Tranzystor NPN	BC337	THT	TO92	20
Tranzystor P-MOSFET	AOD423 30V 67V	SMD	TO252	5
Tranzystor P-MOSFET	AO3407A	SMD	SOT23	25
Tranzystor PNP	BC857B	SMD	SOT23	20
Triak	BT139-600E	THT	TO220	5
TVS	P6SMB33A	SMD	SMB	10
TVS	ESDCAN01-2BLY	SMD	SOT23	10
TVS	SMBJ33-LF	SMD	DO214AA	5
TVS	SM712-TP	SMD	SOT23	10
TVS	SMF5.0A-DIO	SMD	SOD123F	25
Układ czasowy	NE555	THT	DIP8	4
Układ czasowy	NE555	SMD	SO8	15
USB-UART	FT232RL	SMD	SSOP28	1
Voltage-Level Translator	SN74LV1T125DBVR	SMD	SOT-23-5	4
Voltage-Level Translator	TXS0108EPW	SMD	TSSOP20	3
Voltage-Level Translator	PCA9306DCUR	SMD	VSSOP	3
Zener	5V6	SMD	MiniMELF	20
Zener	7V5	SMD	MiniMELF	20
Zener	SMA4760A	SMD	SMA	20
Zener	16V 1W	THT		10
Zener	20V 1W	THT		10
Zener	4,7V 1W	THT		10
Zener	3,9V 1W	THT		10
Zener	10V 1W	THT		10
Zener	15V 1W	THT		10
Zener	6,2V 1W	THT		10
Zener	8,2V 1W	THT		10
Zener	3,3V 1W	THT		10
Zener	6,8V 1W	THT		10
Zener	12V 1W	THT		10
Zener	24V 1W	THT		10
Zener	18V 1W	THT		10
Zener	5,1V 1W	THT		10
Zener	BZT52C5V1-DIO 5,1V	SMD	SOD123F	50
Mikrofon	Mikrofon 50-56dB 9/4.5mm	THT		1
Buzzer	Buzzer z generatorem 5V 12mm	THT		4
Multiplekser cyfrowy	CD4051BM96	SMD	SO16	1
Demultiplekser cytfrowy	HCF4051YM013TR	SMD	SO16	1
Przerzutnik cyfrowy	HEF4013BT.653	SMD	SO14	1
Wzmacniacz operacyjny	LM358DT	SMD	SO8	2
LED	LS-R976	SMD	0805	20
Driver LED	WS2811-S	SMD	SOP8	5
Komparator	LM393DT	SMD	SO8	2
Dioda	SS14-DC	SMD	SMA	25
Tranzystor N-MOSFET	AO3418	SMD	SOT23	25
Potencjometr cyfrowy	MCP4011-103E/SN	SMD	SO8	1
Wzmacniacz audio	LM386MX-1/NOPB	SMD	SO8	1
Dzielnik, licznik dekadowy	CD4017BM96	SMD	SO16	1
Darlington	ULN2003D1013TR	SMD	SO16	1
Przetwornik temperatury	MCP9700AT-E/TT	SMD	SOT23	1
Buffer cyfrowy	SN74LVC1G125DBVR	SMD	SOT23-5	1
Przełącznik analogowy	MC14053BDR2G	SMD	SO16	1
AND	SN74LVC1G08DBVR	SMD	SOT23-5	1
NOT	SN74LVC1G14DBVR	SMD	SOT23-5	1
OR	SN74AHC1G32DBVR	SMD	SOT23-5	1
XOR	74AHC1G86GW.125	SMD	SOT23-5	1
Multiwibrator	CD14538BM96	SMD	SO16	1
Transceiver	SN74LVC2T45DCUR	SMD	VSSOP8	1
Rejestr przesuwny cyfrowy	SN74HC595DR	SMD	SO16	1
Pamięć FLASH	AT25SF081B-SSHDT	SMD	SO8	1
Stabilizator LDO	LDL1117S33R	SMD	SOT223	4
Stabilizator LDO	LDI1117-05H-DIO	SMD	SOT223	4
Kontroler PWM	UC2845BD1013TR	SMD	SO8	1
Układ nadzorujący	5 APX803S-31SA-7	SMD	SOT23	1
Układ czasowy	NE555DR	SMD	SO8	1
Algorytm hashujący	ATSHA204A-SSHDA-B	SMD	SO8	1
Zegar programowalny	MC14541BDR2G	SMD	SO14	1
Przełącznik analogowy	NC7SB3157P6X	SMD	SC70-6	1
Przełącznik analogowy	74LVC1G3157DW-7	SMD	SOT363	1
Tranzystor N-MOSFET	BXT2800N10M	SMD	SOT23	10
Tranzystor N-MOSFET	LGE2312-LGE	SMD	SOT23	10